## OECU_BASE
Designator | Comment | Quantity | Footprint | Layer | Description | LibRef
1V8, 3V3, 5V, GND, VBUS | TEST_POINT_2mm | 5 | TEST_POINT_2mm | Top |  | TEST_POINT_2mm
BOOT | DIP_SWITCH_2.54_2_SMD_S | 1 | DIP_SWITCH_2.54_2_SMD_S | Top | 双路贴片立式拨码开关 | DIP_SWITCH_2.54_2_SMD_S
BUS1, BUS2, BUS3 | RJ45_HR916130H | 3 | HR916130H | Top |  | RJ45_HR916130H
C1, C10 | 22uF | 2 | 1206 | Top | 贴片电容 1206 | CAP_1206
C2, C3, C4, C5, C6, C7, C9, C11, C12, C13, C14, C15, C16, C17, C18, C21, C22, C23, C24, C25, C29, C31, C32, C33, C34, C35, C36, C37, C38, C44, C46, C47, C48, C49, C50, C51, C52, C53, C59, C61, C62, C63, C64, C65, C66, C67, C68, C74, C76, C77, C78, C79, C80, C81, C82, C83, C89, C91, C92, C93, C94, C95, C96, C97, C98, C104, C106, C107, C108, C109, C110, C111, C112, C113, C119, C121, C123, C125, C127, C129 | 104 | 80 | 0402 | Top, Bottom | 贴片电容 0402 | CAP_0402
C19, C20, C26, C27, C28, C30, C39, C40, C41, C42, C43, C45, C54, C55, C56, C57, C58, C60, C69, C70, C71, C72, C73, C75, C84, C85, C86, C87, C88, C90, C99, C100, C101, C102, C103, C105, C114, C115, C116, C117, C118, C120, C122, C124, C126, C128, C130 | 10uF | 47 | 0402 | Top, Bottom | 贴片电容 0402 | CAP_0402
D1 | LED | 1 | LED_0603 | Bottom | LED 0603 | LED_0603
D2 | SI2302 | 1 | SOT23 | Bottom | NMOS | MOSN_SI2302_SOT23
FAN | XH2.54_2P | 1 | XH2.5_2P | Top |  | XH2.54_2P
FB1, FB4, FB7, FB10, FB13, FB16, FB19 | 102 | 7 | 0402 | Top | 磁珠 0402 | FB_0402
FB2, FB3, FB5, FB6, FB8, FB9, FB11, FB12, FB14, FB15, FB17, FB18, FB20, FB21 | 102 | 14 | 0603 | Bottom | 磁珠 0603 | FB_0603
H1, H2 | SCSI20_1 | 2 | SCSI20_1 | Top |  | SCSI20_1
J1 | TF_Card | 1 | TF_card | Bottom | TF卡座 | TF_Card
JTAG | SH1.25mm_8P | 1 | SH1.25MM_8P | Top |  | SH1.25mm_8P
K1, POR, RST | KEY | 3 | KEY_DIP_6_L | Top | 直插卧式按键 6mm | KEY_DIP_6_L
L1 | 3.3uH | 1 | L_0420 | Top | 电感 0420 | L_0420
L2, L3, L4, L5, L6, L7, L8 | 2.2uH | 7 | 0805 | Bottom | 电感 0805 | L_0805
M1 | DDR3_204P_H8 | 1 | DDR3_204P_H8 | Top |  | DDR3_204P_H8
OLED | Header_2.54_7P | 1 | HDR1_7P | Top |  | Header_2.54_7P
P1 | RJ45 | 1 | HR911130A | Top |  | RJ45_HR911130A
R1, R2 | 20K | 2 | R_0402 | Top | 电阻 0402 | RES_0402
R3, R4, R7, R8, R9, R10, R11, R12, R13, R18, R19, R31, R51, R74, R97, R120, R143, R166, R192 | 10K | 19 | R_0402 | Top, Bottom | 电阻 0402 | RES_0402
R5, R16, R17, R37, R38, R39, R40, R41, R42, R45, R46, R50, R60, R61, R62, R63, R64, R66, R67, R73, R83, R84, R85, R86, R87, R89, R90, R96, R106, R107, R108, R109, R110, R112, R113, R119, R129, R130, R131, R132, R133, R135, R136, R142, R152, R153, R154, R155, R156, R158, R159, R165, R175, R176, R177, R178, R179, R181, R182 | 4K7 | 59 | R_0402 | Top | 电阻 0402 | RES_0402
R6, R22 | 1K | 2 | R_0402 | Bottom, Top | 电阻 0402 | RES_0402
R14, R15 | 5K1 | 2 | R_0402 | Bottom | 电阻 0402 | RES_0402
R20 | 44K2 | 1 | R_0402 | Top | 电阻 0402 | RES_0402
R21 | 200K | 1 | R_0402 | Top | 电阻 0402 | RES_0402
R29, R30, R58, R59, R81, R82, R104, R105, R127, R128, R150, R151, R173, R174 | 1K5 | 14 | R_0402 | Top | 电阻 0402 | RES_0402
R32, R65, R88, R111, R134, R157, R180 | 22R | 7 | R_0402 | Top | 电阻 0402 | RES_0402
R33, R69, R92, R115, R138, R161, R184 | 0R | 7 | R_0402 | Top | 电阻 0402 | RES_0402
R34, R70, R93, R116, R139, R162, R185 | 2.49K | 7 | R_0402 | Top | 电阻 0402 | RES_0402
R35, R36, R47, R48, R49, R68, R71, R72, R91, R94, R95, R114, R117, R118, R137, R140, R141, R160, R163, R164, R183 | NC | 21 | R_0402 | Top | 电阻 0402 | RES_0402
R43, R44, R186, R187, R188, R189, R193, R194, R195, R196, R197, R198, R199, R200 | 510R | 14 | R_0402 | Bottom | 电阻 0402 | RES_0402
R190 | 100R | 1 | R_0402 | Bottom | 电阻 0402 | RES_0402
R191 | 10R | 1 | R_0402 | Bottom | 电阻 0402 | RES_0402
U1 | MP2145 | 1 | QFN12 | Top | 5.5V, 6A, 1.2MHz | MP2145
U2 | TXS0108E | 1 | TSSOP20 | Top |  | TXS0108E
U3 | EC191120 | 1 | SOP8-150MIL | Top | 长按2秒开关机 | EC191120
U4 | TPS27081A | 1 | SOT_23_6 | Top | 高侧负载开关 | TPS27081A
U5 | RTL8211E-VL | 1 | QFN48 | Top | QFN48 | RTL8211E
U6, U7, U8, U9, U10, U11 | RTL8211E-VB | 6 | QFN48 | Top | QFN48 | RTL8211E
USB1 | USB_C_6P | 1 | USB_C_6PIN | Top |  | USB_C_6P
Y1, Y2, Y3, Y4, Y5, Y6, Y7 | 25Mhz | 7 | XTAL_3225 | Top | 贴片有源晶振, [NoValue] | XTAL_3225