## OECU_BASE
Comment | Description | Designator | Footprint | LibRef | Quantity | Layer
0R | 电阻 0402 | R33, R69, R92, R115, R138, R161, R184 | R_0402 | RES_0402 | 7 | Top
1K | 电阻 0402 | R22 | R_0402 | RES_0402 | 1 | Top
1K5 | 电阻 0402 | R29, R30, R58, R59, R81, R82, R104, R105, R127, R128, R150, R151, R173, R174 | R_0402 | RES_0402 | 14 | Top
3.3uH | 电感 0420 | L1 | L_0420 | L_0420 | 1 | Top
4K7 | 电阻 0402 | R5, R16, R17, R34, R37, R38, R39, R40, R41, R42, R45, R46, R50, R60, R61, R62, R63, R64, R66, R67, R70, R73, R83, R84, R85, R86, R87, R89, R90, R93, R96, R106, R107, R108, R109, R110, R112, R113, R116, R119, R129, R130, R131, R132, R133, R135, R136, R139, R142, R152, R153, R154, R155, R156, R158, R159, R162, R165, R175, R176, R177, R178, R179, R181, R182, R185 | R_0402 | RES_0402 | 66 | Top
10K | 电阻 0402 | R3, R4, R7, R8, R9, R10, R11, R12, R13, R18, R19, R31, R51, R74, R97, R120, R143, R166 | R_0402 | RES_0402 | 18 | Top
10uF | 贴片电容 0402 | C26, C39, C43, C57, C72, C86, C99, C116 | 0402 | CAP_0402 | 8 | Top
20K | 电阻 0402 | R1, R2 | R_0402 | RES_0402 | 2 | Top
22R | 电阻 0402 | R32, R65, R88, R111, R134, R157, R180 | R_0402 | RES_0402 | 7 | Top
22uF | 贴片电容 1206 | C1, C10 | 1206 | CAP_1206 | 2 | Top
25Mhz | 贴片有源晶振, [NoValue] | Y1, Y2, Y3, Y4, Y5, Y6, Y7 | XTAL_3225 | XTAL_3225 | 7 | Top
44K2 | 电阻 0402 | R20 | R_0402 | RES_0402 | 1 | Top
102 | 磁珠 0402 | FB1, FB4, FB7, FB10, FB13, FB16, FB19 | 0402 | FB_0402 | 7 | Top
104 | 贴片电容 0402 | C2, C3, C4, C5, C6, C7, C9, C11, C12, C13, C15, C16, C17, C18, C19, C25, C29, C30, C31, C32, C35, C44, C45, C46, C47, C50, C51, C59, C60, C61, C62, C63, C66, C74, C75, C76, C77, C80, C83, C89, C90, C91, C92, C93, C96, C104, C105, C106, C107, C110, C113 | 0402 | CAP_0402 | 51 | Top
200K | 电阻 0402 | R21 | R_0402 | RES_0402 | 1 | Top
DDR3_204P_H8 |  | M1 | DDR3_204P_H8 | DDR3_204P_H8 | 1 | Top
DIP_SWITCH_2.54_2_SMD_S | 双路贴片立式拨码开关 | BOOT | DIP_SWITCH_2.54_2_SMD_S | DIP_SWITCH_2.54_2_SMD_S | 1 | Top
EC191120 | 长按2秒开关机 | U3 | SOP8-150MIL | EC191120 | 1 | Top
Header_2.54_7P |  | OLED | HDR1_7P | Header_2.54_7P | 1 | Top
KEY | 直插卧式按键 6mm | K1, POR, RST | KEY_DIP_6_L | KEY_DIP_6_L | 3 | Top
MP2145 | 5.5V, 6A, 1.2MHz | U1 | QFN12 | MP2145 | 1 | Top
NC | 电阻 0402 | R35, R36, R47, R48, R49, R68, R71, R72, R91, R94, R95, R114, R117, R118, R137, R140, R141, R160, R163, R164, R183 | R_0402 | RES_0402 | 21 | Top
RJ45 |  | P1 | HR911130A | RJ45_HR911130A | 1 | Top
RJ45_HR916130H |  | BUS1, BUS2, BUS3 | HR916130H | RJ45_HR916130H | 3 | Top
RTL8211E-VB | QFN48 | U6, U7, U8, U9, U10, U11 | QFN48 | RTL8211E | 6 | Top
RTL8211E-VL | QFN48 | U5 | QFN48 | RTL8211E | 1 | Top
SCSI20_1 |  | H1, H2 | SCSI20_1 | SCSI20_1 | 2 | Top
SH1.25mm_8P |  | JTAG | SH1.25MM_8P | SH1.25mm_8P | 1 | Top
TEST_POINT_2mm |  | 1V8, 3V3, 5V, GND, VBUS | TEST_POINT_2mm | TEST_POINT_2mm | 5 | Top
TPS27081A | 高侧负载开关 | U4 | SOT_23_6 | TPS27081A | 1 | Top
TXS0108E |  | U2 | TSSOP20 | TXS0108E | 1 | Top
USB_C_6P |  | USB1 | USB_C_6PIN | USB_C_6P | 1 | Top
XH2.54_2P |  | FAN | XH2.5_2P | XH2.54_2P | 1 | Top
1K | 电阻 0402 | R6 | R_0402 | RES_0402 | 1 | Bottom
2.2uH | 电感 0805 | L2, L3, L4, L5, L6, L7, L8 | 0805 | L_0805 | 7 | Bottom
5K1 | 电阻 0402 | R14, R15 | R_0402 | RES_0402 | 2 | Bottom
10K | 电阻 0402 | R192 | R_0402 | RES_0402 | 1 | Bottom
10R | 电阻 0402 | R191 | R_0402 | RES_0402 | 1 | Bottom
10uF | 贴片电容 0402 | C20, C27, C28, C40, C41, C42, C54, C55, C56, C58, C69, C70, C71, C73, C84, C85, C87, C88, C100, C101, C102, C103, C114, C115, C117, C118, C120, C122, C124, C126, C128, C130 | 0402 | CAP_0402 | 32 | Bottom
100R | 电阻 0402 | R190 | R_0402 | RES_0402 | 1 | Bottom
102 | 磁珠 0603 | FB2, FB3, FB5, FB6, FB8, FB9, FB11, FB12, FB14, FB15, FB17, FB18, FB20, FB21 | 0603 | FB_0603 | 14 | Bottom
104 | 贴片电容 0402 | C14, C21, C22, C23, C24, C33, C34, C36, C37, C38, C48, C49, C52, C53, C64, C65, C67, C68, C78, C79, C81, C82, C94, C95, C97, C98, C108, C109, C111, C112, C119, C121, C123, C125, C127, C129 | 0402 | CAP_0402 | 36 | Bottom
510R | 电阻 0402 | R43, R44, R186, R187, R188, R189, R193, R194, R195, R196, R197, R198, R199, R200 | R_0402 | RES_0402 | 14 | Bottom
LED | LED 0603 | D1 | LED_0603 | LED_0603 | 1 | Bottom
SI2302 | NMOS | D2 | SOT23 | MOSN_SI2302_SOT23 | 1 | Bottom
TF_Card | TF卡座 | J1 | TF_card | TF_Card | 1 | Bottom