## OECU_BASE_BOM
Comment | Description | Designator | Footprint | LibRef | Quantity
DIP_SWITCH | 双路拨码开关 1.27mm | BOOT | DIP_SWITCH_1.27_2 | DIP_SWITCH_1.27_2 | 1
104 | 贴片电容 0402 | C1, C4, C6, C7, C8, C9, C10, C11, C12, C13, C14, C16, C17, C18, C19, C20, C21, C24, C26, C27, C28, C29, C30, C31, C32, C33, C38, C40, C41, C42, C43, C44, C48, C49, C50, C51, C52, C55, C58, C59, C60, C61, C62, C66, C67, C68, C69, C70, C73, C76, C77, C78, C79, C80, C84, C85, C86, C87, C88, C91, C94, C95, C96, C97, C98, C102, C103, C104, C105, C106, C109, C112, C113, C114, C115, C116, C120, C121, C122, C123, C124, C127, C130, C131, C132, C133, C134, C138, C139, C140, C141, C142, C145 | 0402 | CAP_0402 | 93
47uF | 贴片电容 1206 | C2, C3 | 1206 | CAP_1206 | 2
22uF | 贴片电容 1206 | C5, C15 | 1206 | CAP_1206 | 2
10uF | 贴片电容 0402 | C22, C23, C25, C39, C45, C46, C47, C53, C54, C56, C63, C64, C65, C71, C72, C74, C81, C82, C83, C89, C90, C92, C99, C100, C101, C107, C108, C110, C117, C118, C119, C125, C126, C128, C135, C136, C137, C143, C144, C146 | 0402 | CAP_0402 | 40
1nF 1KV | 贴片电容 1206 | C57, C75, C93, C111, C129, C147 | 1206 | CAP_1206 | 6
DB25_1 |  | DB1, DB2 | DB25_1 | DB25_1 | 2
102 | 磁珠 0402 | FB1, FB4, FB5, FB10, FB11, FB16, FB17 | 0402 | FB_0402 | 7
102 | 磁珠 0603 | FB2, FB3, FB6, FB7, FB8, FB9, FB12, FB13, FB14, FB15, FB18, FB19, FB20, FB21 | 0603 | FB_0603 | 14
TF_Card | TF卡座 | J1 | TF_card | TF_Card | 1
3.3uH | 电感 0420 | L1 | L_0420 | L_0420 | 1
2.2uH | 电感 0805 | L3 | 0805 | L_0805 | 1
22uH | 电感 0805 | L4, L5, L6, L7, L8, L9 | 0805 | L_0805 | 6
LED | LED 0603 | LED1, LED2 | LED_0603 | LED_0603 | 2
DDR3_204P_H92 |  | M1 | DDR3_204P_H92 | DDR3_204P_H92 | 1
MyJTAG |  | M2 | MyJatg_1 | MyJtag_1 | 1
RJ45 |  | P1 | HR911130A | RJ45_HR911130A | 1
RJ45_6 |  | P2 | RJ45_6_1 | RJ45_6_1 | 1
KEY | 卧式贴片按键 2*4*3.5mm | PS_SRST, RST_POR | KEY_SMT_4_L | KEY_SMT_4_L | 2
10K | 电阻 0402 | R1, R2, R12, R14, R15, R16, R17, R18, R19, R20, R22, R27, R30, R266, R267, R268 | R_0402 | RES_0402 | 16
20K | 电阻 0402 | R3, R4 | R_0402 | RES_0402 | 2
4K7 | 电阻 0402 | R5, R8, R13, R21, R47, R50, R51, R52, R53, R54, R55, R56, R58, R75, R76, R77, R78, R79, R80, R95, R96, R100, R107, R108, R109, R110, R111, R112, R127, R128, R132, R139, R140, R141, R142, R143, R144, R159, R160, R164, R171, R172, R173, R174, R175, R176, R191, R192, R196, R203, R204, R205, R206, R207, R208, R223, R224, R228, R235, R236, R237, R238, R239, R240, R255, R256, R260 | R_0402 | RES_0402 | 67
5K1 | 电阻 0402 | R6, R7, R23, R24, R25, R26 | R_0402 | RES_0402 | 6
NC | 电阻 0402 | R9, R10, R45, R46, R57, R73, R74, R97, R105, R106, R129, R137, R138, R161, R169, R170, R193, R201, R202, R225, R233, R234, R257 | R_0402 | RES_0402 | 23
1K | 电阻 0402 | R11, R265 | R_0402 | RES_0402 | 2
44K2 | 电阻 0402 | R28 | R_0402 | RES_0402 | 1
200K | 电阻 0402 | R29 | R_0402 | RES_0402 | 1
22R | 电阻 0402 | R31, R32, R33, R34, R35, R36, R37, R38, R39, R40, R41, R42, R48, R81, R82, R83, R84, R85, R86, R87, R88, R89, R90, R91, R92, R93, R94, R98, R113, R114, R115, R116, R117, R118, R119, R120, R121, R122, R123, R124, R125, R126, R130, R145, R146, R147, R148, R149, R150, R151, R152, R153, R154, R155, R156, R157, R158, R162, R177, R178, R179, R180, R181, R182, R183, R184, R185, R186, R187, R188, R189, R190, R194, R209, R210, R211, R212, R213, R214, R215, R216, R217, R218, R219, R220, R221, R222, R226, R241, R242, R243, R244, R245, R246, R247, R248, R249, R250, R251, R252, R253, R254, R258 | R_0402 | RES_0402 | 103
1K5 | 电阻 0402 | R43, R44 | R_0402 | RES_0402 | 2
0R | 电阻 0402 | R49, R99, R131, R163, R195, R227, R259 | R_0402 | RES_0402 | 7
510R | 电阻 0402 | R59, R60, R61, R62, R63, R64, R65, R66, R67, R68, R69, R70, R71, R72 | R_0402 | RES_0402 | 14
75R | 电阻 0402 | R101, R102, R103, R104, R133, R134, R135, R136, R165, R166, R167, R168, R197, R198, R199, R200, R229, R230, R231, R232, R261, R262, R263, R264 | R_0402 | RES_0402 | 24
SWITCH | 直插6脚开关8mm | SW1 | SWITCH_DIP_8 | SWITCH_DIP_8 | 1
Header_2.54_2P |  | SW2 | HDR1_2P | Header_2.54_2P | 1
G2401CE |  | T1, T2, T3, T4, T5, T6 | G2401CE | G2401CE | 6
MP2145 | 5.5V, 6A, 1.2MHz | U1 | QFN12 | MP2145 | 1
TPS22992 | 具有可调上升时间的 TPS22992x 5V 、8.7mΩ 、6A负载开关 | U3 | WQFN8 | TPS22992 | 1
TXS0108E |  | U4 | TSSOP20 | TXS0108E | 1
RTL8211E-VL | QFN48 | U5 | QFN48 | RTL8211E | 1
RTL8211E-VB | QFN48 | U6, U7, U8, U9, U10, U11 | QFN48 | RTL8211E | 6
USB_C_6P |  | USB | USB_C_6PIN | USB_C_6P | 1
25Mhz | 贴片有源晶振, [NoValue] | Y1, Y2, Y3, Y4, Y5, Y6, Y7 | XTAL_3225 | XTAL_3225 | 7